## Sheet1
DW_apb_i2c 验证计划
功能点 | 提要 | 验证细节 | 覆盖方式 | 测试用例 | 覆盖率
寄存器测试 | 用uvm内建序列完成寄存器的测试 | 检查寄存器复位值是否正确 | 测试用例 | rkv_i2c_reg_hw_reset_test | 无
|  | 检查寄存器每一bit读写是否正确 |  | rkv_i2c_reg_bit_bash_test | 无
|  | 检查寄存器前后门访问读写是否正确 |  | rkv_i2c_reg_access_test | 无
i2c总线特性测试 | 寻址特性 | dut作为master，配置7bit/10bit寻址使能 | 覆盖率 | 无 | bits7_or_bits10_addressing_cg
|  | dut作为master，7bit寻址正确TAR | 测试用例/覆盖率 | rkv_i2c_master_address_cg_test | target_address_and_slave_address_cg
dut作为master，10bit寻址正确TAR
dut作为master，7bit寻址错误TAR
dut作为master，10bit寻址错误TAR
dut作为slave，配置7bit SAR
dut作为slave，配置10bit SAR
| 速度模式 | 配置总线为标准模式，SCL CNT在400-600范围内，进行数据传输 | 测试用例/覆盖率 | rkv_i2c_master_ss_cnt_test | speed_modes_cg
配置总线为标准模式，SCL CNT在800-1000范围内，进行数据传输
|  | 配置总线为快速模式，SCL CNT在120-150范围内，进行数据传输 |  | rkv_i2c_master_fs_cnt_test
配置总线为快速模式，SCL CNT在400-600范围内，进行数据传输
|  | 配置总线为高速模式，SCL CNT在10-20范围内，进行数据传输 |  | rkv_i2c_master_hs_cnt_test
配置总线为高速模式，SCL CNT在40-60范围内，进行数据传输
| restart控制 | 使能restart特性，进行数据传输 | 覆盖率 | 无 | restart_condition_cg
禁用restart特性，进行数据传输
| SDA setup/hold时间控制 | 分别配置SDA RX HOLD时间在1-9，10-99，100以上等范围内，进行数据传输 | 测试用例/覆盖率 | rkv_i2c_master_sda_control_cg_test | sda_control_cg
分别配置SDA TX HOLD时间在1-9，10-99，100以上等范围内，进行数据传输
分别配置SDA SETUP时间在1-9，10-99，100以上等范围内，进行数据传输
状态检测 | dut使能状态 | dut启用情况下，进行数据传输，检查传输成功 | 覆盖率 | 无 | enabled_cg
|  | dut禁用情况下，进行数据传输，检查传输失败 | 测试用例/覆盖率 | rkv_i2c_master_enabled_cg_test
| dut工作状态 | dut作为master时，状态为idle | 覆盖率 | 无 | activity_cg
dut作为master时，状态为busy
dut作为slave时，状态为idle
dut作为slave时，状态为busy
| dut FIFO状态 | RX FIFO为满 | 覆盖率 | 无 | rx_fifo_status_cg
RX FIFO非空
|  | TX FIFO为空 |  |  | tx_fifo_status_cg
TX FIFO非满
中断 | 中断状态 | MASTER_ON_HOLD：检查dut作为master，TX FIFO为空并占用总线时，此中断发生 | 测试用例/覆盖率 | 无 | interrupt_status_cg
|  | RESTART_DET:检查接口上出现restart时，此中断发生 |  | 无
|  | GEN_CALL：检查当GENERAL CALL地址被接收时，此中断发生 |  | 无
|  | START_DET：检查接口发生start时，此中断发生 |  | 无
|  | STOP_DET：检查接口发生stop时，此中断发生 |  | 无
|  | ACTIVITY：检查dut为active状态时，此中断发生 |  | rkv_i2c_master_activity_intr_output_test
|  | RX_DONE：检查当dut作为slave发送数据，而master回复nack时，此中断发生 |  | 无
|  | TX_ABRT：检查dut向外发送数据失败时，此中断发生 |  | rkv_i2c_master_tx_abrt_intr_test
|  | RD_REQ:检查dut作为slave，master从dut读取数据时，此中断发生 |  | 无
|  | TX_EMPTY:检查dut向外发送数据，但tx fifo低于阈值时，此中断发生 |  | rkv_i2c_master_tx_empty_intr_test
|  | TX_OVER：检查TX FIFO溢出时，此中断发生 |  | rkv_i2c_master_tx_full_intr_test
|  | RX_FULL：检查RX FIFO为满时，此中断发生 |  | rkv_i2c_master_rx_full_intr_test
|  | RX_OVER:检查RX FIFO溢出时，此中断发生 |  | rkv_i2c_master_rx_over_intr_test
|  | RX_UNDER:检查当RX FIFO为空，依然读RX FIFO时，此中断发生 |  | 无
| 中断清除 | 检查GENERAL_CALL中断发生时，配置IC_CLR_GEN_CALL寄存器可以清除中断 | 测试用例/覆盖率 | 无 | interrupt_clear_cg
|  | 检查STARTE_DET中断发生时，配置IC_CLR_START_DET寄存器可以清除该中断 |  | 无
|  | 检查STOP_DET中断发生时，配置IC_CLR_STOP_DET寄存器可以清除该中断 |  | 无
|  | 检查ACTIVITY中断发生时，配置IC_CLR_ACTICITY寄存器可以清除该中断 |  | rkv_i2c_master_activity_intr_output_test
|  | 检查RX_DONE中断发生时，配置IC_CLR_RX_DONE寄存器可以清除该中断 |  | 无
|  | 检查TX_ABRT中断发生时，配置IC_CLR_TX_ABRT寄存器可以清除该中断 |  | rkv_i2c_master_tx_abrt_intr_test
|  | 检查RD_REQ中断发生时，配置IC_CLR_RD_REQ寄存器可以清除该中断 |  | 无
|  | 检查TX_OVER中断发生时，配置IC_CLR_TX_OVER寄存器可以清除该中断 |  | rkv_i2c_master_tx_full_intr_test
|  | 检查RX_OVER中断发生时，配置IC_CLR_RX_OVER寄存器可以清除该中断 |  | rkv_i2c_master_rx_over_intr_test
|  | 检查RX_UNDER中断发生时，配置IC_CLR_RX_UNDER寄存器可以清除该中断 |  | 无
|  | 检查中断发生时，配置IC_CLR_INTR可以清除所有中断 |  | 无
| 中断信号 | 检查START_DET中断发生时，ic_start_det_intr信号拉高 | 覆盖率 | 无 | interrupt_hardware_outputs_cg
检查STOP_DET中断发生时，ic_stop_det_intr信号拉高
检查ACTIVITY中断发生时，ic_activity_intr信号拉高
检查RX_DONE中断发生时，ic_rx_done_intr信号拉高
检查TX_ABRT中断发生时，ic_tx_abrt_intr信号拉高
检查RD_REQ中断发生时，ic_rd_req_intr信号拉高
检查TX_EMPTY中断发生时，ic_tx_empty_intr信号拉高
检查TX_OVER中断发生时，ic_tx_over_intr信号拉高
检查RX_FULL中断发生时，ic_tx_full_intr信号拉高
检查RX_OVER中断发生时，ic_rx_over_intr信号拉高
检查RX_UNDER中断发生时，ic_rx_under_intr信号拉高
检查GEN_CALL中断发生时，ic_gen_call_intr信号拉高
| TX_ABRT中断源 | ABRT_USER_ABRT:检测dut作为master传输中止时，发生中断 | 测试用例/覆盖率 | 无 | interrupt_tx_abort_sources_cg
|  | ABRT_SLVRD_INTX:检测dut在配置为读的时候向master发送数据，发生中断 |  | 无
|  | ABRT_SLV_ARBLOST:检测dut作为slave向master发送数据过程中失去总线控制，发生中断 |  | 无
|  | ABRT_SLVFLUSH_TXFIFO:检测dut作为slave接收到读命令时，TX FIFO中存在数据，将发生中断，并清空TX FIFO中的数据 |  | 无
|  | ARB_LOST:检测dut作为master失去总线控制，发生中断 |  | 无
|  | ABRT_MASTER_DIS:检测在dut禁用的情况下进行master操作，将发生中断 |  | 无
|  | ABRT_10B_RD_NORSTART:restart条件禁用的情况下，发起10bit寻址读数据，将发生中断 |  | rkv_i2c_master_abrt_10b_rd_norstrt_test
|  | ABRT_SBYTE_NORSTRT:检测在restart条件禁用的情况下，发起start byte，将发生中断 |  | rkv_i2c_master_abrt_sbyte_norstrt_test
|  | ABRT_HS_NORSTRT:检测在restart条件禁用的情况下，让dut在高速模式下发送数据，将发生中断 |  | 无
|  | ABRT_SBYTE_ACKDET:检测dut作为master，发送start byte并得到ack响应时，发生中断 |  | 无
|  | ABRT_HS_ACKDET:检测dut作为master在高速模式下发送master code并得到ack响应时，发生中断 |  | 无
|  | ABRT_GCALL_READ:检测dut作为master发送general call并为读命令时，发生中断 |  | 无
|  | ABRT_GCALL_NOACK:检测dut作为master发起general call但没有slave响应时，发生中断 |  | 无
|  | ABRT_TXDATA_NOACK:检测dut作为master发送数据没有得到ack响应时，发生中断 |  | rkv_i2c_master_abrt_txdata_noack_test
|  | ABRT_10ADDR2_NOACK:检测dut作为master进行10bit寻址时，第二段地址后未得到ack响应，发生中断 |  | 无
|  | ABRT_10ADDR1_NOACK:检测dut作为master进行10bit寻址时，第一段地址后未得到ack响应，发生中断 |  | 无
|  | ABRT_7B_ADDDR_NOACK:检测dut作为master进行7bit寻址时，地址未得到ack响应，发生中断 |  | rkv_i2c_master_abrt_7b_addr_noack_test